## ЛСР 17 граф
СОГЛАСОВАНО: | [11 empty] | УТВЕРЖДАЮ:
_________________ | [11 empty] | _________________
" _____ " ________________ 2017 г. | [11 empty] | "____" ______________2017 г.
г. Серов, ул. Попова ,д. 26
(наименование стройки)
ЛОКАЛЬНЫЙ СМЕТНЫЙ РАСЧЕТ №
(локальная смета)
Ремонт кровли прачечной ДОУ №41
(наименование работ и затрат, наименование объекта)
Основание:
|  |  | Сметная стоимость строительных работ _______________________________________________________________________________________________ | [5 empty] | ___________________________69,867 |  | тыс. руб.
|  |  | Средства на оплату труда _______________________________________________________________________________________________ | [5 empty] | ___________________________1,310 |  | тыс. руб.
|  |  | Сметная трудоемкость _______________________________________________________________________________________________ | [5 empty] | _______________________________________________________________________________________________107,66 |  | чел.час
|  |  | Составлен(а) в текущих (прогнозных) ценах по состоянию на ______________ | [7 empty] | 01.08.2017г
№ пп | Обосно- вание | Наименование | Ед. изм. | Кол. | Стоимость единицы, руб. |  |  |  | Общая стоимость, руб. |  |  |  | Т/з осн. раб.на ед. | Т/з осн. раб. Всего | Т/з мех. на ед. | Т/з мех. Всего
[5 empty] | Всего | В том числе |  |  | Всего | В том числе
[6 empty] | Осн.З/п | Эк.Маш | З/пМех |  | Осн.З/п | Эк.Маш | З/пМех
1 | 2 | 3 | 4 | 5 | 6 | 7 | 8 | 9 | 10 | 11 | 12 | 13 | 14 | 15 | 16 | 17
Раздел 1. Новый Раздел
1 | ТЕР46-04-008-04 Приказ Минстроя России от 13.03.15 №171/пр | Разборка покрытий кровель: из волнистых и полуволнистых асбестоцементных листов НР (200 руб.): 110% от ФОТ (182 руб.) СП (127 руб.): 70% от ФОТ (182 руб.) | 100 м2 покрытия | 1,04 104 / 100 | 207.91 | 174.74 | 33.17 |  | 216 | 182 | 34 |  | 15.9 | 16.54
2 | ТЕРр57-8-1 Приказ Минстроя России от 13.03.15 №171/пр | Смена дощатого настила по потолку: с добавлением новых досок до 25% НР (258 руб.): 80% от ФОТ (322 руб.) СП (219 руб.): 68% от ФОТ (322 руб.) | 100 м2 пола | 0,66 66 / 100 | 1264.98 | 485.87 | 13.74 | 1.33 | 835 | 321 | 9 | 1 | 42.62 | 28.13 | 0.07 | 0.05
3 | ТЕРр58-18-2 Приказ Минстроя России от 13.03.15 №171/пр | Смена обрешетки с прозорами: из досок толщиной до 50 мм НР (61 руб.): 83% от ФОТ (73 руб.) СП (47 руб.): 65% от ФОТ (73 руб.) | 100 м2 сменяемой обрешетки | 0,1 10 / 100 | 2100.76 | 728.69 | 31.32 |  | 210 | 73 | 3 |  | 65.12 | 6.51
4 | ТЕР12-01-007-03 Приказ Минстроя России от 13.03.15 №171/пр | Устройство кровель из волнистых асбестоцементных листов: унифицированного профиля по готовым прогонам (МДС35-IV п.4.7.При ремонте и реконструкции зданий и сооружений работы, аналогичные технологическим процессам в новом строительстве ОЗП=1,15; ЭМ=1,25 к расх.; ЗПМ=1,25; ТЗ=1,15; ТЗМ=1,25) НР (764 руб.): 108%=120%*0,9 от ФОТ (707 руб.) СП (389 руб.): 55%=65%*0,85 от ФОТ (707 руб.) | 100 м2 кровли | 1,04 104 / 100 | 4830.21 | 661.01 | 260.76 | 18.79 | 5023 | 687 | 271 | 20 | 54.31 | 56.48 | 0.99 | 1.03
Итого прямые затраты по разделу в ценах 2001г. | [8 empty] | 6284 | 1263 | 317 | 21 |  | 107.66 |  | 1.08
Накладные расходы | [8 empty] | 1283
Сметная прибыль | [8 empty] | 782
Итоги по разделу 1 Новый Раздел :
Работы по реконструкции зданий и сооружений (усиление и замена существующих конструкций, разборка и возведение отдельных конструктивных элементов) | [8 empty] | 543 |  |  |  |  | 16.54
Полы (ремонтно-строительные) | [8 empty] | 1312 |  |  |  |  | 28.13 |  | 0.05
Крыши, кровли (ремонтно-строительные) | [8 empty] | 318 |  |  |  |  | 6.51
Кровли | [8 empty] | 6176 |  |  |  |  | 56.48 |  | 1.03
Итого | [8 empty] | 8349 |  |  |  |  | 107.66 |  | 1.08
В том числе:
Материалы | [8 empty] | 4704
Машины и механизмы | [8 empty] | 317
ФОТ | [8 empty] | 1284
Накладные расходы | [8 empty] | 1283
Сметная прибыль | [8 empty] | 782
Итого по разделу 1 Новый Раздел | [8 empty] | 8349 |  |  |  |  | 107.66 |  | 1.08
Раздел 2. прочие работы
5 | ТССЦпг01-01-01-041 И1-Пр. Минрегион от 05.05.12 №189 | Погрузочные работы при автомобильных перевозках: мусора строительного с погрузкой вручную НР 0% от ФОТ СП 0% от ФОТ | 1 т груза | 0.6 | 42.98 | 42.98 |  |  | 26 | 26
6 | ТССЦпг03-21-01-010 Пр. Минрегион от 20.07.11 №354 | Перевозка грузов автомобилями-самосвалами грузоподъемностью 10 т, работающих вне карьера, на расстояние: до 10 км I класс груза (ОП п.1.1.9Поясные коэффициенты к сметным ценам на перевозку грузов автомобильным транспортом: Республика Башкортостан, Алтайский край, Вологодская, Кемеровская, Кировская, Курганская, Омская, Оренбургская, Новосибирская, Свердловская, Челябинская и Пермская области (за исключением Коми-Пермяцкого автономного округа). ПЗ=1,1 (ОЗП=1,1; ЭМ=1,1; ЗПМ=1,1; МАТ=1,1)) НР 0% от ФОТ СП 0% от ФОТ | 1 т груза | 0.6 | 12.56 |  | 12.56 |  | 8 |  | 8
Итого прямые затраты по разделу в ценах 2001г. | [8 empty] | 34 | 26 | 8
Итоги по разделу 2 прочие работы :
Погрузо-разгрузочные работы | [8 empty] | 26
Перевозка грузов автотранспортом | [8 empty] | 8
Итого | [8 empty] | 34
В том числе:
Машины и механизмы | [8 empty] | 8
ФОТ | [8 empty] | 26
Итого по разделу 2 прочие работы | [8 empty] | 34
ИТОГИ ПО СМЕТЕ:
Итого прямые затраты по смете в ценах 2001г. | [8 empty] | 6318 | 1289 | 325 | 21 |  | 107.66 |  | 1.08
Накладные расходы | [8 empty] | 1283
Сметная прибыль | [8 empty] | 782
Итоги по смете:
Работы по реконструкции зданий и сооружений (усиление и замена существующих конструкций, разборка и возведение отдельных конструктивных элементов) | [8 empty] | 543 |  |  |  |  | 16.54
Полы (ремонтно-строительные) | [8 empty] | 1312 |  |  |  |  | 28.13 |  | 0.05
Крыши, кровли (ремонтно-строительные) | [8 empty] | 318 |  |  |  |  | 6.51
Кровли | [8 empty] | 6176 |  |  |  |  | 56.48 |  | 1.03
Погрузо-разгрузочные работы | [8 empty] | 26
Перевозка грузов автотранспортом | [8 empty] | 8
Итого | [8 empty] | 8383 |  |  |  |  | 107.66 |  | 1.08
В том числе:
Материалы | [8 empty] | 4704
Машины и механизмы | [8 empty] | 325
ФОТ | [8 empty] | 1310
Накладные расходы | [8 empty] | 1283
Сметная прибыль | [8 empty] | 782
Коэффициент инфляции на 01.03.2017г. 8 383 * 7,063 | [8 empty] | 59209
НДС 18% | [8 empty] | 10658
ВСЕГО по смете | [8 empty] | 69867 |  |  |  |  | 107.66 |  | 1.08
Составил: ___________________________
(должность, подпись, расшифровка)