## ЛСР 13 граф
СОГЛАСОВАНО: | [8 empty] | УТВЕРЖДАЮ:
________________ | [8 empty] | ________________
" _____ " ________________ 2021 г. | [8 empty] | "______ " _______________2021 г.
г. Серов, ул. Попова, 26
(наименование стройки)
ЛОКАЛЬНЫЙ СМЕТНЫЙ РАСЧЕТ №
(локальная смета)
Замена пола в прачечной, коридоре, приемной, филиал МАДОУ №49 детский сад №41 "Вишенка"
(наименование работ и затрат, наименование объекта)
Основание: ведомость дефектов
|  | Сметная стоимость строительных работ _______________________________________________________________________________________________ |  | ___________________________174005,5 |  | руб.
|  | Средства на оплату труда _______________________________________________________________________________________________ |  | ___________________________1628 |  | руб.
|  | Сметная трудоемкость _______________________________________________________________________________________________ |  | _______________________________________________________________________________________________184,16 |  | чел.час
Составлен(а) в текущих (прогнозных) ценах по состоянию на 1 квартал 2021 года
№ пп | Обоснование | Наименование | Ед. изм. | Кол. | Стоимость единицы, руб. |  |  |  | Общая стоимость, руб.
[5 empty] | Всего | В том числе |  |  | Всего | В том числе
[6 empty] | Осн.З/п | Эк.Маш. | З/пМех |  | Осн.З/п | Эк.Маш. | З/пМех
1 | 2 | 3 | 4 | 5 | 6 | 7 | 8 | 9 | 10 | 11 | 12 | 13
Раздел 1. Прачечная
1 | ФЕРр57-2-4 Приказ Минстроя России от 26.12.2019 №876/пр | Разборка покрытий полов: цементных толщиной 150 мм НР (159 руб.): 80% от ФОТ (199 руб.) СП (135 руб.): 68% от ФОТ (199 руб.) | 100 м2 | 0.204 | 2000.71 | 948.54 | 1052.17 | 24.3 | 408 | 194 | 214 | 5
2 | ФЕР11-01-002-02 Приказ Минстроя России от 26.12.2019 №876/пр | Устройство подстилающих слоев: шлаковых (Приказ от 9.02.2017 № 81/пр п.8.7.1 При ремонтно-строительных работах и работах по реконструкции объектов капитального строительства (аналогичных технологическим процессам в новом строительстве, в том числе по возведению новых конструктивных элементов) ОЗП=1,15; ЭМ=1,25 к расх.; ЗПМ=1,25; ТЗ=1,15; ТЗМ=1,25) НР (75 руб.): 111%=123%*0.9 от ФОТ (68 руб.) СП (44 руб.): 64%=75%*0.85 от ФОТ (68 руб.) | м3 | 2 | 98.9 | 25.78 | 72.75 | 8.05 | 198 | 52 | 146 | 16
3 | ФССЦ-02.4.03.03-0002 Приказ Минстроя России от 26.12.2019 №876/пр | Щебень шлаковый М 600, фракция 5-10 мм (Приказ от 9.02.2017 № 81/пр п.8.7.1 При ремонтно-строительных работах и работах по реконструкции объектов капитального строительства (аналогичных технологическим процессам в новом строительстве, в том числе по возведению новых конструктивных элементов) ОЗП=1,15; ЭМ=1,25 к расх.; ЗПМ=1,25; ТЗ=1,15; ТЗМ=1,25) | м3 | 2.6 | 74.58 |  |  |  | 194
4 | ФЕР11-01-011-01 Приказ Минстроя России от 01.06.2020 №294/пр | Устройство стяжек цементных толщиной 20 мм (Приказ от 9.02.2017 № 81/пр п.8.7.1 При ремонтно-строительных работах и работах по реконструкции объектов капитального строительства (аналогичных технологическим процессам в новом строительстве, в том числе по возведению новых конструктивных элементов) ОЗП=1,15; ЭМ=1,25 к расх.; ЗПМ=1,25; ТЗ=1,15; ТЗМ=1,25) НР (78 руб.): 111%=123%*0.9 от ФОТ (70 руб.) СП (45 руб.): 64%=75%*0.85 от ФОТ (70 руб.) | 100 м2 | 0.204 | 388.11 | 325.06 | 54.51 | 21.44 | 79 | 66 | 11 | 4
5 | ФЕР11-01-011-02 Приказ Минстроя России от 01.06.2020 №294/пр | Устройство стяжек на каждые 5 мм изменения толщины стяжки добавлять или исключать к расценке 11-01-011-01 (ПЗ=8 (ОЗП=8; ЭМ=8 к расх.; ЗПМ=8; МАТ=8 к расх.; ТЗ=8; ТЗМ=8); Приказ от 9.02.2017 № 81/пр п.8.7.1 При ремонтно-строительных работах и работах по реконструкции объектов капитального строительства (аналогичных технологическим процессам в новом строительстве, в том числе по возведению новых конструктивных элементов) ОЗП=1,15; ЭМ=1,25 к расх.; ЗПМ=1,25; ТЗ=1,15; ТЗМ=1,25) НР (14 руб.): 111%=123%*0.9 от ФОТ (13 руб.) СП (8 руб.): 64%=75%*0.85 от ФОТ (13 руб.) | 100 м2 | 0.204 | 107.71 | 32.11 | 75.6 | 28.4 | 22 | 7 | 15 | 6
6 | ФССЦ-04.3.01.09-0016 Приказ Минстроя России от 26.12.2019 №876/пр | Раствор готовый кладочный, цементный, М200 (Приказ от 9.02.2017 № 81/пр п.8.7.1 При ремонтно-строительных работах и работах по реконструкции объектов капитального строительства (аналогичных технологическим процессам в новом строительстве, в том числе по возведению новых конструктивных элементов) ОЗП=1,15; ЭМ=1,25 к расх.; ЗПМ=1,25; ТЗ=1,15; ТЗМ=1,25) | м3 | 1.2485 | 600 |  |  |  | 749
7 | ФЕР06-03-004-12 Приказ Минстроя России от 30.06.2020 №352/пр | Армирование подстилающих слоев и набетонок (Приказ от 9.02.2017 № 81/пр п.8.7.1 При ремонтно-строительных работах и работах по реконструкции объектов капитального строительства (аналогичных технологическим процессам в новом строительстве, в том числе по возведению новых конструктивных элементов) ОЗП=1,15; ЭМ=1,25 к расх.; ЗПМ=1,25; ТЗ=1,15; ТЗМ=1,25) НР (9 руб.): 95%=105%*0.9 от ФОТ (9 руб.) СП (5 руб.): 55%=65%*0.85 от ФОТ (9 руб.) | т | 0.07344 | 441.86 | 118.2 | 38.06 | 5.44 | 32 | 9 | 3
8 | ФССЦ-08.1.02.17-0089 Приказ Минстроя России от 26.12.2019 №876/пр | Сетка сварная из арматурной проволоки без покрытия, диаметр проволоки 4,0 мм, размер ячейки 50x50 мм (Приказ от 9.02.2017 № 81/пр п.8.7.1 При ремонтно-строительных работах и работах по реконструкции объектов капитального строительства (аналогичных технологическим процессам в новом строительстве, в том числе по возведению новых конструктивных элементов) ОЗП=1,15; ЭМ=1,25 к расх.; ЗПМ=1,25; ТЗ=1,15; ТЗМ=1,25) | м2 | 20.4 | 33.74 |  |  |  | 688
9 | ФЕР11-01-047-01 Приказ Минстроя России от 30.03.2020 №172/пр | Устройство покрытий из плит керамогранитных размером: 40х40 см 2 823,23 = 17 149,13 - 102 x 140,45 (Приказ от 9.02.2017 № 81/пр п.8.7.1 При ремонтно-строительных работах и работах по реконструкции объектов капитального строительства (аналогичных технологическим процессам в новом строительстве, в том числе по возведению новых конструктивных элементов) ОЗП=1,15; ЭМ=1,25 к расх.; ЗПМ=1,25; ТЗ=1,15; ТЗМ=1,25) НР (710 руб.): 111%=123%*0.9 от ФОТ (640 руб.) СП (410 руб.): 64%=75%*0.85 от ФОТ (640 руб.) | 100 м2 | 0.204 | 3236.3 | 3120.03 | 30.53 | 21.91 | 660 | 636 | 6 | 4
10 | ФССЦ-14.1.06.02-0022 Приказ Минстроя России от 26.12.2019 №876/пр | Клей монтажный усиленный водостойкий для керамогранита, марка "GLIMS StrongFix" (Приказ от 9.02.2017 № 81/пр п.8.7.1 При ремонтно-строительных работах и работах по реконструкции объектов капитального строительства (аналогичных технологическим процессам в новом строительстве, в том числе по возведению новых конструктивных элементов) ОЗП=1,15; ЭМ=1,25 к расх.; ЗПМ=1,25; ТЗ=1,15; ТЗМ=1,25) | кг | 244.8 | 7.15 |  |  |  | 1750
11 | ФССЦ-06.2.05.03-1002 Приказ Минстроя России от 26.12.2019 №876/пр | Плитка керамогранитная, размер 400x400x9 мм (Приказ от 9.02.2017 № 81/пр п.8.7.1 При ремонтно-строительных работах и работах по реконструкции объектов капитального строительства (аналогичных технологическим процессам в новом строительстве, в том числе по возведению новых конструктивных элементов) ОЗП=1,15; ЭМ=1,25 к расх.; ЗПМ=1,25; ТЗ=1,15; ТЗМ=1,25) | м2 | 20.808 | 65.73 |  |  |  | 1368
12 | ФССЦ-14.4.01.02-0011 Приказ Минстроя России от 26.12.2019 №876/пр | Грунтовка: "Тифенгрунд". Расход 0,08 кг на м2 (Приказ от 9.02.2017 № 81/пр п.8.7.1 При ремонтно-строительных работах и работах по реконструкции объектов капитального строительства (аналогичных технологическим процессам в новом строительстве, в том числе по возведению новых конструктивных элементов) ОЗП=1,15; ЭМ=1,25 к расх.; ЗПМ=1,25; ТЗ=1,15; ТЗМ=1,25) | л | 1.632 | 43.58 |  |  |  | 71
13 | ФЕР11-01-039-04 Приказ Минстроя России от 26.12.2019 №876/пр | Устройство плинтусов: из плиток керамических 232,03 = 328,03 - 0,16 x 600,00 (Приказ от 9.02.2017 № 81/пр п.8.7.1 При ремонтно-строительных работах и работах по реконструкции объектов капитального строительства (аналогичных технологическим процессам в новом строительстве, в том числе по возведению новых конструктивных элементов) ОЗП=1,15; ЭМ=1,25 к расх.; ЗПМ=1,25; ТЗ=1,15; ТЗМ=1,25) НР (50 руб.): 111%=123%*0.9 от ФОТ (45 руб.) СП (29 руб.): 64%=75%*0.85 от ФОТ (45 руб.) | 100 м | 0.172 | 267.39 | 260.51 | 6.88 | 1.73 | 46 | 45 | 1
14 | ФССЦ-14.1.06.02-0022 Приказ Минстроя России от 26.12.2019 №876/пр | Клей монтажный усиленный водостойкий для керамогранита, марка "GLIMS StrongFix" (Приказ от 9.02.2017 № 81/пр п.8.7.1 При ремонтно-строительных работах и работах по реконструкции объектов капитального строительства (аналогичных технологическим процессам в новом строительстве, в том числе по возведению новых конструктивных элементов) ОЗП=1,15; ЭМ=1,25 к расх.; ЗПМ=1,25; ТЗ=1,15; ТЗМ=1,25) | кг | 27.6 | 7.15 |  |  |  | 197
15 | ФССЦ-06.2.05.03-1002 Приказ Минстроя России от 26.12.2019 №876/пр | Плитка керамогранитная, размер 400x400x9 мм (Приказ от 9.02.2017 № 81/пр п.8.7.1 При ремонтно-строительных работах и работах по реконструкции объектов капитального строительства (аналогичных технологическим процессам в новом строительстве, в том числе по возведению новых конструктивных элементов) ОЗП=1,15; ЭМ=1,25 к расх.; ЗПМ=1,25; ТЗ=1,15; ТЗМ=1,25) | м2 | 2.3 | 65.73 |  |  |  | 151
Раздел 2. 1 этаж коридора
16 | ФЕРр57-1-3 Приказ Минстроя России от 26.12.2019 №876/пр | Разборка оснований покрытия полов: простильных полов НР (24 руб.): 80% от ФОТ (30 руб.) СП (20 руб.): 68% от ФОТ (30 руб.) | 100 м2 | 0.221 | 136.03 | 136.03 |  |  | 30 | 30
17 | ФЕРр57-2-1 Приказ Минстроя России от 26.12.2019 №876/пр | Разборка покрытий полов: из линолеума и релина НР (16 руб.): 80% от ФОТ (20 руб.) СП (14 руб.): 68% от ФОТ (20 руб.) | 100 м2 | 0.221 | 92.9 | 88.84 | 4.06 | 1.76 | 21 | 20 | 1
18 | ФЕРр57-3-1 Приказ Минстроя России от 26.12.2019 №876/пр | Разборка плинтусов: деревянных и из пластмассовых материалов НР (7 руб.): 80% от ФОТ (9 руб.) СП (6 руб.): 68% от ФОТ (9 руб.) | 100 м | 0.3 | 29.41 | 29.41 |  |  | 9 | 9
19 | ФЕРр57-1-2 Приказ Минстроя России от 26.12.2019 №876/пр | Разборка оснований покрытия полов: лаг из досок и брусков НР (10 руб.): 80% от ФОТ (13 руб.) СП (9 руб.): 68% от ФОТ (13 руб.) | 100 м2 | 0.221 | 59.83 | 59.83 |  |  | 13 | 13
20 | ФЕР11-01-012-01 Приказ Минстроя России от 26.12.2019 №876/пр | Укладка лаг: по кирпичным столбикам (Приказ от 9.02.2017 № 81/пр п.8.7.1 При ремонтно-строительных работах и работах по реконструкции объектов капитального строительства (аналогичных технологическим процессам в новом строительстве, в том числе по возведению новых конструктивных элементов) ОЗП=1,15; ЭМ=1,25 к расх.; ЗПМ=1,25; ТЗ=1,15; ТЗМ=1,25) НР (110 руб.): 111%=123%*0.9 от ФОТ (99 руб.) СП (63 руб.): 64%=75%*0.85 от ФОТ (99 руб.) | 100 м2 | 0.221 | 4213.14 | 438.48 | 55.18 | 8.73 | 931 | 97 | 12 | 2
21 | ФССЦ-04.3.01.09-0016 Приказ Минстроя России от 26.12.2019 №876/пр | Раствор готовый кладочный, цементный, М200 (Приказ от 9.02.2017 № 81/пр п.8.7.1 При ремонтно-строительных работах и работах по реконструкции объектов капитального строительства (аналогичных технологическим процессам в новом строительстве, в том числе по возведению новых конструктивных элементов) ОЗП=1,15; ЭМ=1,25 к расх.; ЗПМ=1,25; ТЗ=1,15; ТЗМ=1,25) | м3 | 0.06188 | 600 |  |  |  | 37
22 | ФЕР11-01-033-02 Приказ Минстроя России от 26.12.2019 №876/пр | Устройство покрытий: дощатых толщиной 44 мм и более 928,15 = 8 674,63 - 3,71 x 2 088,00 (Приказ от 9.02.2017 № 81/пр п.8.7.1 При ремонтно-строительных работах и работах по реконструкции объектов капитального строительства (аналогичных технологическим процессам в новом строительстве, в том числе по возведению новых конструктивных элементов) ОЗП=1,15; ЭМ=1,25 к расх.; ЗПМ=1,25; ТЗ=1,15; ТЗМ=1,25) НР (151 руб.): 111%=123%*0.9 от ФОТ (136 руб.) СП (87 руб.): 64%=75%*0.85 от ФОТ (136 руб.) | 100 м2 | 0.221 | 1030.47 | 589.55 | 127.1 | 28.78 | 228 | 130 | 28 | 6
23 | ФССЦ-11.1.03.06-0093 Приказ Минстроя России от 26.12.2019 №876/пр | Доска обрезная, хвойных пород, ширина 75-150 мм, толщина 44 мм и более, длина 4-6,5 м, сорт I (Приказ от 9.02.2017 № 81/пр п.8.7.1 При ремонтно-строительных работах и работах по реконструкции объектов капитального строительства (аналогичных технологическим процессам в новом строительстве, в том числе по возведению новых конструктивных элементов) ОЗП=1,15; ЭМ=1,25 к расх.; ЗПМ=1,25; ТЗ=1,15; ТЗМ=1,25) | м3 | 1.1 | 1572 |  |  |  | 1729
24 | ФЕР11-01-036-04 Приказ Минстроя России от 26.12.2019 №876/пр | Устройство покрытий: из линолеума насухо со свариванием полотнищ в стыках (Приказ от 9.02.2017 № 81/пр п.8.7.1 При ремонтно-строительных работах и работах по реконструкции объектов капитального строительства (аналогичных технологическим процессам в новом строительстве, в том числе по возведению новых конструктивных элементов) ОЗП=1,15; ЭМ=1,25 к расх.; ЗПМ=1,25; ТЗ=1,15; ТЗМ=1,25) НР (77 руб.): 111%=123%*0.9 от ФОТ (69 руб.) СП (44 руб.): 64%=75%*0.85 от ФОТ (69 руб.) | 100 м2 | 0.221 | 375.41 | 300.17 | 75.24 | 12.7 | 83 | 66 | 17 | 3
25 | ФССЦ-01.7.06.14-0034 Приказ Минстроя России от 26.12.2019 №876/пр | Лента полимерная (фторопластовая) для сварки линолеума (Приказ от 9.02.2017 № 81/пр п.8.7.1 При ремонтно-строительных работах и работах по реконструкции объектов капитального строительства (аналогичных технологическим процессам в новом строительстве, в том числе по возведению новых конструктивных элементов) ОЗП=1,15; ЭМ=1,25 к расх.; ЗПМ=1,25; ТЗ=1,15; ТЗМ=1,25) | 100 м | 0.15028 | 99.4 |  |  |  | 15
26 | ФССЦ-01.6.03.04-0100 Приказ Минстроя России от 26.12.2019 №876/пр | Линолеум коммерческий гетерогенный: "ТАРКЕТТ PRISMA" (толщина 2 мм, толщина защитного слоя 0,7 мм, класс 34/43, пож. безопасность Г1, В2, РП1, Д2, Т2) (Приказ от 9.02.2017 № 81/пр п.8.7.1 При ремонтно-строительных работах и работах по реконструкции объектов капитального строительства (аналогичных технологическим процессам в новом строительстве, в том числе по возведению новых конструктивных элементов) ОЗП=1,15; ЭМ=1,25 к расх.; ЗПМ=1,25; ТЗ=1,15; ТЗМ=1,25) | м2 | 22.542 | 84.12 |  |  |  | 1896
27 | ФЕР11-01-040-03 Приказ Минстроя России от 26.12.2019 №876/пр | Устройство плинтусов поливинилхлоридных: на винтах самонарезающих (Приказ от 9.02.2017 № 81/пр п.8.7.1 При ремонтно-строительных работах и работах по реконструкции объектов капитального строительства (аналогичных технологическим процессам в новом строительстве, в том числе по возведению новых конструктивных элементов) ОЗП=1,15; ЭМ=1,25 к расх.; ЗПМ=1,25; ТЗ=1,15; ТЗМ=1,25) НР (23 руб.): 111%=123%*0.9 от ФОТ (21 руб.) СП (13 руб.): 64%=75%*0.85 от ФОТ (21 руб.) | 100 м | 0.3 | 226.02 | 70.52 | 2.66 | 0.53 | 68 | 21 | 1
28 | ФССЦ-11.3.03.06-0002 Приказ Минстроя России от 26.12.2019 №876/пр | Плинтус для полов из ПВХ, размер 22x49 мм с кабель-каналом (Приказ от 9.02.2017 № 81/пр п.8.7.1 При ремонтно-строительных работах и работах по реконструкции объектов капитального строительства (аналогичных технологическим процессам в новом строительстве, в том числе по возведению новых конструктивных элементов) ОЗП=1,15; ЭМ=1,25 к расх.; ЗПМ=1,25; ТЗ=1,15; ТЗМ=1,25) | м | 30.3 | 20.5 |  |  |  | 621
Раздел 3. 1 этаж приемная
29 | ФЕРр57-1-3 Приказ Минстроя России от 26.12.2019 №876/пр | Разборка оснований покрытия полов: простильных полов НР (11 руб.): 80% от ФОТ (14 руб.) СП (10 руб.): 68% от ФОТ (14 руб.) | 100 м2 | 0.106 | 136.03 | 136.03 |  |  | 14 | 14
30 | ФЕРр57-2-1 Приказ Минстроя России от 26.12.2019 №876/пр | Разборка покрытий полов: из линолеума и релина НР (8 руб.): 80% от ФОТ (10 руб.) СП (7 руб.): 68% от ФОТ (10 руб.) | 100 м2 | 0.106 | 92.9 | 88.84 | 4.06 | 1.76 | 10 | 10
31 | ФЕРр57-3-1 Приказ Минстроя России от 26.12.2019 №876/пр | Разборка плинтусов: деревянных и из пластмассовых материалов НР (3 руб.): 80% от ФОТ (4 руб.) СП (3 руб.): 68% от ФОТ (4 руб.) | 100 м | 0.12 | 29.41 | 29.41 |  |  | 4 | 4
32 | ФЕРр57-1-2 Приказ Минстроя России от 26.12.2019 №876/пр | Разборка оснований покрытия полов: лаг из досок и брусков НР (5 руб.): 80% от ФОТ (6 руб.) СП (4 руб.): 68% от ФОТ (6 руб.) | 100 м2 | 0.106 | 59.83 | 59.83 |  |  | 6 | 6
33 | ФЕР11-01-012-01 Приказ Минстроя России от 26.12.2019 №876/пр | Укладка лаг: по кирпичным столбикам (Приказ от 9.02.2017 № 81/пр п.8.7.1 При ремонтно-строительных работах и работах по реконструкции объектов капитального строительства (аналогичных технологическим процессам в новом строительстве, в том числе по возведению новых конструктивных элементов) ОЗП=1,15; ЭМ=1,25 к расх.; ЗПМ=1,25; ТЗ=1,15; ТЗМ=1,25) НР (52 руб.): 111%=123%*0.9 от ФОТ (47 руб.) СП (30 руб.): 64%=75%*0.85 от ФОТ (47 руб.) | 100 м2 | 0.106 | 4213.14 | 438.48 | 55.18 | 8.73 | 447 | 46 | 6 | 1
34 | ФССЦ-04.3.01.09-0016 Приказ Минстроя России от 26.12.2019 №876/пр | Раствор готовый кладочный, цементный, М200 (Приказ от 9.02.2017 № 81/пр п.8.7.1 При ремонтно-строительных работах и работах по реконструкции объектов капитального строительства (аналогичных технологическим процессам в новом строительстве, в том числе по возведению новых конструктивных элементов) ОЗП=1,15; ЭМ=1,25 к расх.; ЗПМ=1,25; ТЗ=1,15; ТЗМ=1,25) | м3 | 0.02968 | 600 |  |  |  | 18
35 | ФЕР11-01-033-02 Приказ Минстроя России от 26.12.2019 №876/пр | Устройство покрытий: дощатых толщиной 44 мм и более 928,15 = 8 674,63 - 3,71 x 2 088,00 (Приказ от 9.02.2017 № 81/пр п.8.7.1 При ремонтно-строительных работах и работах по реконструкции объектов капитального строительства (аналогичных технологическим процессам в новом строительстве, в том числе по возведению новых конструктивных элементов) ОЗП=1,15; ЭМ=1,25 к расх.; ЗПМ=1,25; ТЗ=1,15; ТЗМ=1,25) НР (72 руб.): 111%=123%*0.9 от ФОТ (65 руб.) СП (42 руб.): 64%=75%*0.85 от ФОТ (65 руб.) | 100 м2 | 0.106 | 1030.47 | 589.55 | 127.1 | 28.78 | 109 | 62 | 13 | 3
36 | ФССЦ-11.1.03.06-0093 Приказ Минстроя России от 26.12.2019 №876/пр | Доска обрезная, хвойных пород, ширина 75-150 мм, толщина 44 мм и более, длина 4-6,5 м, сорт I (Приказ от 9.02.2017 № 81/пр п.8.7.1 При ремонтно-строительных работах и работах по реконструкции объектов капитального строительства (аналогичных технологическим процессам в новом строительстве, в том числе по возведению новых конструктивных элементов) ОЗП=1,15; ЭМ=1,25 к расх.; ЗПМ=1,25; ТЗ=1,15; ТЗМ=1,25) | м3 | 0.53 | 1572 |  |  |  | 833
37 | ФЕР11-01-036-04 Приказ Минстроя России от 26.12.2019 №876/пр | Устройство покрытий: из линолеума насухо со свариванием полотнищ в стыках (Приказ от 9.02.2017 № 81/пр п.8.7.1 При ремонтно-строительных работах и работах по реконструкции объектов капитального строительства (аналогичных технологическим процессам в новом строительстве, в том числе по возведению новых конструктивных элементов) ОЗП=1,15; ЭМ=1,25 к расх.; ЗПМ=1,25; ТЗ=1,15; ТЗМ=1,25) НР (37 руб.): 111%=123%*0.9 от ФОТ (33 руб.) СП (21 руб.): 64%=75%*0.85 от ФОТ (33 руб.) | 100 м2 | 0.106 | 375.41 | 300.17 | 75.24 | 12.7 | 40 | 32 | 8 | 1
38 | ФССЦ-01.7.06.14-0034 Приказ Минстроя России от 26.12.2019 №876/пр | Лента полимерная (фторопластовая) для сварки линолеума (Приказ от 9.02.2017 № 81/пр п.8.7.1 При ремонтно-строительных работах и работах по реконструкции объектов капитального строительства (аналогичных технологическим процессам в новом строительстве, в том числе по возведению новых конструктивных элементов) ОЗП=1,15; ЭМ=1,25 к расх.; ЗПМ=1,25; ТЗ=1,15; ТЗМ=1,25) | 100 м | 0.07208 | 99.4 |  |  |  | 7
39 | ФССЦ-01.6.03.04-0100 Приказ Минстроя России от 26.12.2019 №876/пр | Линолеум коммерческий гетерогенный: "ТАРКЕТТ PRISMA" (толщина 2 мм, толщина защитного слоя 0,7 мм, класс 34/43, пож. безопасность Г1, В2, РП1, Д2, Т2) (Приказ от 9.02.2017 № 81/пр п.8.7.1 При ремонтно-строительных работах и работах по реконструкции объектов капитального строительства (аналогичных технологическим процессам в новом строительстве, в том числе по возведению новых конструктивных элементов) ОЗП=1,15; ЭМ=1,25 к расх.; ЗПМ=1,25; ТЗ=1,15; ТЗМ=1,25) | м2 | 10.812 | 84.12 |  |  |  | 910
40 | ФЕР11-01-040-03 Приказ Минстроя России от 26.12.2019 №876/пр | Устройство плинтусов поливинилхлоридных: на винтах самонарезающих (Приказ от 9.02.2017 № 81/пр п.8.7.1 При ремонтно-строительных работах и работах по реконструкции объектов капитального строительства (аналогичных технологическим процессам в новом строительстве, в том числе по возведению новых конструктивных элементов) ОЗП=1,15; ЭМ=1,25 к расх.; ЗПМ=1,25; ТЗ=1,15; ТЗМ=1,25) НР (9 руб.): 111%=123%*0.9 от ФОТ (8 руб.) СП (5 руб.): 64%=75%*0.85 от ФОТ (8 руб.) | 100 м | 0.12 | 226.02 | 70.52 | 2.66 | 0.53 | 27 | 8
41 | ФССЦ-11.3.03.06-0002 Приказ Минстроя России от 26.12.2019 №876/пр | Плинтус для полов из ПВХ, размер 22x49 мм с кабель-каналом (Приказ от 9.02.2017 № 81/пр п.8.7.1 При ремонтно-строительных работах и работах по реконструкции объектов капитального строительства (аналогичных технологическим процессам в новом строительстве, в том числе по возведению новых конструктивных элементов) ОЗП=1,15; ЭМ=1,25 к расх.; ЗПМ=1,25; ТЗ=1,15; ТЗМ=1,25) | м | 12.12 | 20.5 |  |  |  | 248
Раздел 4. Новый Раздел
42 | ФССЦпг-01-01-01-041 Приказ Минстроя России от 26.12.2019 №876/пр | Погрузо-разгрузочные работы при автомобильных перевозках: Погрузка мусора строительного с погрузкой вручную НР 0% от ФОТ СП 0% от ФОТ | 1 т груза | 8.6879 | 42.98 |  | 42.98 |  | 373 |  | 373
43 | ФССЦпг-03-21-01-006 Приказ Минстроя России от 26.12.2019 №876/пр | Перевозка грузов автомобилями-самосвалами грузоподъемностью 10 т работающих вне карьера на расстояние: I класс груза до 6 км НР 0% от ФОТ СП 0% от ФОТ | 1 т груза | 8.6879 | 7.64 |  | 7.64 |  | 66 |  | 66
Итого прямые затраты по смете в базисных ценах | [8 empty] | 15406 | 1577 | 921 | 51
Накладные расходы | [8 empty] | 1712
Сметная прибыль | [8 empty] | 1053
Итоги по смете:
Полы (ремонтно-строительные) | [8 empty] | 966
Полы | [8 empty] | 13399
Бетонные и железобетонные монолитные конструкции в промышленном строительстве | [8 empty] | 734
Отделочные работы | [8 empty] | 71
Материалы | [8 empty] | 2562
Погрузо-разгрузочные работы | [8 empty] | 373
Перевозка грузов автотранспортом | [8 empty] | 66
Итого | [8 empty] | 18171
Индекс изменения сметной стоимости на 4 квартал 2020 года (письмо Мин-ва стр-ва и ЖКХ РФ от 02.11.2020 №44016-ИФ/09 18 171 * 7,98 | [8 empty] | 145004.58
Справочно, в базисных ценах:
Материалы | [8 empty] | 12908
Машины и механизмы | [8 empty] | 921
ФОТ | [8 empty] | 1628
Накладные расходы | [8 empty] | 1712
Сметная прибыль | [8 empty] | 1053
НДС 20% | [8 empty] | 29000.92
ВСЕГО по смете | [8 empty] | 174005.5
Составил: инженер по проектно сметной работе___________________________Валова Е.В.
(должность, подпись, расшифровка)
Проверил: ___________________________
(должность, подпись, расшифровка)